## 入
急曲線防護工の検討
粘性土
| α | ： | 安全率（＝1.5～2.0） |  | ＝ | 1.5 |  | 出典：『道路土工 仮設構造物工指針』
| Ｄ | ： | 掘進機外径 |  | ＝ | 0.98 | （ｍ） | 地盤条件 |  |  |  |  | κH（kN/ｍ3）
| Ｐ | ： | 掘進機のジャッキ推力 |  | ＝ | 2400 | （kN） | 沖積層 |  |  | 粘性土 |  | 5,000～20,000
| Ｌ | ： | 掘進機長 |  | ＝ | 5.415 | （ｍ） |  |  |  | 砂質土 |  | 15,000～30,000
| Ｌ1 | ： | 掘進機回転位置より前部長さ |  | ＝ | 1.875 | （ｍ） | 洪積層 |  |  | 粘性土 |  | 20,000～40,000
| Ｒ | ： | 曲率半径 |  | ＝ | 100 | （ｍ） |  |  |  | 砂質土 |  | 40,000～60,000
| κH | ： | 地盤の水平方向地盤反力係数 |  | ＝ | 5000 | （kN/ｍ3） | 砂質土
| δ | ： | 基準変位量 |  | ＝ | 0.01 | （ｍ） | 『福岡・宇都の式』
κH＝0.691×Ｎ0.406
|  |  |  | 判定 |  | OK |  |  | Ｎ＝ | 5
[9 empty] | ＝ | 1.3282 |  | kgf/cm3
[9 empty] | ＝ | 1328.189 |  | tf/ｍ3
[9 empty] | ＝ | 13282 |  | kN/ｍ3

## 出
急曲線防護工の検討
曲線部の掘進では推進力の分力が曲線外側に作用する。
地山の持つ地盤反力度が、この分力より大きくなければ掘進が出来ないため、地盤改良によって
地山強度を増したガイド壁を作る必要がある。
１．必要地盤反力（Ｐr"）の算定
|  | Ｐr" ＝ | Ｐr' × α
|  | Ｐr' ＝ | Ｐr ／( π ／ 2 × Ｄ × Ｌo )
|  | Ｐr ＝ | Ｐ × Ｌ1 ／ Ｒ'
|  | Ｒ' ＝ | Ｒ ＋ Ｄ ／ 2
|  | Ｌo ＝ | Ｌ － Ｌ1
ここに、
|  |  |  | Ｐr" | ： | 必要地盤反力（kN/ｍ2）
|  |  |  | Ｐr' | ： | １ｍ2当り必要反力（kN/ｍ2）
|  |  |  | Ｐr | ： | 外側壁に作用する垂直分力（kN）
|  |  |  | Ｒ' | ： | 掘進機前面外側までの回転半径（ｍ）
|  |  |  | Ｌo | ： | 掘進機回転位置より後部長さ（ｍ）
|  |  |  | α | ： | 安全率（＝1.5～2.0） |  |  |  |  | ＝ | 1.5
|  |  |  | Ｄ | ： | 掘進機外径 |  |  |  |  | ＝ | 0.98 |  | （ｍ）
|  |  |  | Ｐ | ： | 掘進機のジャッキ推力 |  |  |  |  | ＝ | 2400 |  | （kN）
|  |  |  | Ｌ1 | ： | 掘進機回転位置より前部長さ |  |  |  |  | ＝ | 1.875 |  | （ｍ）
|  |  |  | Ｒ | ： | 曲率半径 |  |  |  |  | ＝ | 100 |  | （ｍ）
|  |  |  | Ｌ | ： | 掘進機長 |  |  |  |  | ＝ | 5.415 |  | （ｍ）
|  | Ｌo ＝ | 5.415 － 1.875
|  | ＝ | 3.54 |  | ｍ
|  | Ｒ' ＝ | 100 ＋ 0.980 ／ 2
|  | ＝ | 100.49 |  | ｍ
|  | Ｐr ＝ | 2,400 × 1.875 ／ 100.490
|  | ＝ | 44.781 |  | kN
|  | Ｐr' ＝ | 44.781 ／( π ／ 2 × 0.980 × 3.540)
|  | ＝ | 8.218 |  | kN/ｍ2
|  | Ｐr" ＝ | 8.218 × 1.5
|  | ＝ | 12.327 |  | kN/ｍ2
２．地山の地盤反力（Ｐd）の算定
|  | Ｐd ＝ | κH × δ
ここに、
|  |  |  | Ｐd | ： | 地山の地盤反力（kN/ｍ2）
|  |  |  | κH | ： | 地盤の水平方向地盤反力係数 |  |  |  |  | ＝ | 5000 |  | （kN/ｍ3）
|  |  |  | δ | ： | 基準変位量 |  |  |  |  | ＝ | 0.01 |  | （ｍ）
|  | Ｐd ＝ | 5,000 × 0.010 |  |  |  |  | 地盤条件 |  |  |  | κH（kN/ｍ3）
|  | ＝ | 50 |  | kN/ｍ2 |  |  | 沖積層 | 粘性土 |  |  | 5,000～20,000
[9 empty] | 砂質土 |  |  | 15,000～30,000
[8 empty] | 洪積層 | 粘性土 |  |  | 20,000～40,000
[9 empty] | 砂質土 |  |  | 40,000～60,000
出典：『道路土工 仮設構造物工指針』
３．照査および判定
|  | Ｐr" ＝ | 12.327 |  | kN/ｍ2 |  | ≦ |  | Ｐd ＝ | 50 |  |  | kN/ｍ2
地山の地盤反力（Ｐd）が必要地盤反力（Ｐr''）より大きいので、地盤改良は不要である。

## 図 (hidden)
参考図
| Ｌ | Ｌ1 |  |  |  | Ｐ
| Ｌo |  |  |  | Ｐr
Ｐt
Ｄ
推進方向
Ｒ'
Ｒ