## N
| 推進延長の計算（泥水推進工法） |  |  | 400 | 0.4064 | 0.093
|  |  |  | 600 | 0.6096 | 0.141
L | ：推進延長（m） |  | 27.925 | 800 | 0.8128 | 0.188
| ：推進管の呼び径（mm） |  | 400
| ：塩ビ管の呼び径（mm） |  | 200
| ：地盤高（ｍ） | 標高 | 82.41
| ：地下水位（ｍ） | 標高 | 78.19
| ：管底高（ｍ） | 標高 | 76.989
γ | ：土の単位体積重量（ｔ/ｍ3） |  | 2
N | ：Ｎ値 |  | 50
C | ：土の粘着力（ｔ/m2） |  | 0
Ca | ：管と土の付着力（ｔ/m2） |  | 0
K | ：テルツァギーの側方土圧係数 |  | 1
α | ：管に働く法線方向圧力の範囲を示す係数 |  | 0.75
転 記
開 始
開始ボタンから始めます
入力が終わったら
転記ボタンを押して下さい↓
印 刷
転記が終わったら
印刷ボタンを押して下さい↓
終 了
←作業を終了するときに押して下さい

## S
推進延長の計算（泥水推進工法）
L | ：推進延長（m） |  |  |  |  | 27.93
| ：推進管の呼び径（mm） |  |  |  |  | 400
Bc | ：推進管の外径（ｍ） |  |  |  |  | 0.4064 | ≒0.410
H | ：土被り（ｍ） |  |  |  |  | 5.12 | (最大土被り) |  | 0.14
γ | ：土の単位体積重量（ｔ/ｍ3） |  |  |  |  | 2
N | ：Ｎ値 |  |  |  |  | 50
φ | ：土の内部摩擦角＝15+√15･Ｎ |  |  |  |  | 42 | °
C | ：土の粘着力（ｔ/m2） |  |  |  |  | 0
Ca | ：管と土の付着力（ｔ/m2） |  |  |  |  | 0
K | ：テルツァギーの側方土圧係数 |  |  |  |  | 1
μ | ：土の摩擦係数＝tanφ |  |  |  |  | 0.9
α | ：管に働く法線方向圧力の範囲を示す係数 |  |  |  |  | 0.75
Pw | ：泥水圧（ｔ/m2）=Δh+0.2(㎏/㎝2)= |  |  |  | 1.101 | +2≒ | 3.1 | (t/ｍ2)
１）土による鉛直等分布荷重：W
掘削外径：Bt
| Bｔ= | Bｃ+0.1
| = | 0.410+0.1
| = | 0.51
土のゆるみ幅：Be
| Be= | Bｔ・｛1+sin（45°-φ/2）｝÷cos（45°-φ/2）
| = | 0.510×｛1+sin（45°-42°/2）｝÷cos(45°-42°/2)
| = | 0.785
テルツァギーの土荷重の係数：Ce
| Ce= | Bｅ・｛1-exp(-2×K×μ×H/Be)｝÷(2×K×μ)
| = | 0.785×｛1-exp(-2×1.0×0.90×5.120/0.785)｝÷(2×1.0×0.90)
| = | 0.436
| W= | (γ-2×C/Be)×Cｅ
| = | (2.0-2×0/0.785)×0.436
| = | 0.872
(2/3)
2)活荷重による鉛直等分布荷重：P（T-25：p=10t)
i：衝撃係数
|  | H≦1.5 | 1.5<H<6.5 | 6.5≦H
|  | 0.5 | 0.65-0.1H | 0
| P= | 2×p×(1+i)÷｛2.75×(0.2+2×H×tan45°)｝
| = | 2×10×(1+0.14)÷｛2.75×(0.2+2×5.120×tan45°)｝
| = | 0.794
3)全鉛直荷重：q
| ｑ= | W+P
| = | 0.872+0.794
| = | 1.666
4)初期抵抗：Fo(Pe=15.0)
| Fo= | (Pe+Pw)×(Bc/2)2×π
| = | (15.0+3.1)×(0.410/2)2×π
| = | 2.39
5)管と土のせん断強さ：τa（α=0.75, W=0.093t, t=0.0095, μ'=tanφ/2)
| δ'= | α・q+2W÷｛π2×(Bc-t)｝
| = | 0.75×1.666+2×0.093÷｛π2×(0.410-0.0095)｝
| = | 1.297
| τa= | Ca+(δ'×μ')
| = | 0.0+1.297×tan(42°/2)
| = | 0.498
６）必要推進力の計算
| F= | Fo+(π・Bc・τa・L)
| = | 2.390+(π×0.410×0.498×27.93)
| = | 20.306t
(3/3)

## S1
推進距離の検討
１．推進力の検討
(1)検討モデル
当計画路線の最も推進延長が長く、土被りの大きい路線について検討を行う。
▽82.41
4.22m
5.120m
| 5.22m |  |  |  | ▽78.19
1.101m
▽77.089
塩ビ管φ200
▽76.989
鋼 管φ406.4
(2)計算手法
本検討においては、泥水式推進工法の特異性を考慮した式である。
『修正式Ⅱ』を採用して計算を行う。
(3)検討結果
次項の検討結果より、スパンL=27.93ｍの距離を推進するのに必要な推進力は、
20.306t となったが、ロックマン工法の装備推力200t以下であるため
| 推進可能である。 |  |  |  |  | 20.306
(1/3)

## Mr
#NAME?
転記
#NAME? | #NAME?
#NAME? | #NAME?
#NAME? | #NAME? | 26
#NAME? | #NAME?
#NAME? | #NAME? | 21
#NAME? | #NAME?
#NAME?
#NAME? | #NAME?
#NAME? | #NAME?
1.101 | #NAME? | 38
#NAME? | #NAME?
| #NAME? | 22
開始 | #NAME?
#NAME?
#NAME? | #NAME?
#NAME?
印刷 | #NAME? | 37
#NAME? | #NAME?
#NAME? | #NAME? | 3
#NAME? | #NAME?
#NAME? | #NAME?
終了 | #NAME? | 20.306t
#NAME? | #NAME? | 7
#NAME? | #NAME?
#NAME?

## b
推進延長の計算（泥水推進工法）
L | ：推進延長（m）
：推進管の呼び径（mm）
：塩ビ管の呼び径（mm）
| ：地盤高（ｍ） | 標高
| ：地下水位（ｍ） | 標高
| ：管底高（ｍ） | 標高
γ | ：土の単位体積重量（ｔ/ｍ3）
N | ：Ｎ値
C | ：土の粘着力（ｔ/㎡）
Ca | ：管と土の付着力（ｔ/㎡）
K | ：テルツァギーの側方土圧係数
α | ：管に働く法線方向圧力の範囲を示す係数